## 工程量计算式表（通用）(160号YT)
工程量计算式表
工程名称: 围栏 |  |  |  | 第1页、共6页
序号 | 定额号 | 工程项目及说明 | 变量 | 计量式 | 工程量
[5 empty] | 单位 | 数量
|  | 建筑工程 |  |  |  | 0
[5 empty] | 0 | 0
| 010101001001 | 平整场地 |  | 83.6 | m2 | 83.6
[5 empty] | 0 | 0
|  |  |  | (16.00*2+7.8)*2+4 | 0 | 83.6
1 | A1-3 | 平整场地 |  | 83.6/100 | 100m2 | 0.84
[5 empty] | 0 | 0
| 010101003001 | 挖沟槽土方 |  | 20.14 | m3 | 20.14
[5 empty] | 0 | 0
|  | 小计 | * | * | 0 | 13.82
|  |  |  | 1.20*1.20*12*0.50 | 0 | 8.64
|  |  |  | (10.00*2+3.00)*0.45*0.50 | 0 | 5.18
2 | A1-4 | 人工挖槽、坑 深度2m以内 普通土 |  | 20.14/100 | 100m3 | 0.2
[5 empty] | 0 | 0
| 010103001001 | 回填方 |  | 8.05 | m3 | 8.05
[5 empty] | 0 | 0
|  |  |  | 20.14-2.76-3.60-5.73 | 0 | 8.05
3 | A1-11 | 回填土 夯填 |  | 8.05/100 | 100m3 | 0.08
[5 empty] | 0 | 0
| 010103002001 | 余方弃置3km |  | 12.09 | m3 | 12.09
[5 empty] | 0 | 0
|  |  |  | 20.14-8.05 | 0 | 12.09
4 | A1-34 + A1-36 *2换 | 挖掘机挖土、自卸汽车运土 运距3km以内 普通土~3 |  | 12.09/1000 | 1000m3 | 0.01
[5 empty] | 0 | 0
[5 empty] | 0 | 0
[5 empty] | 0 | 0
0
工程量计算式表
工程名称: 围栏 |  |  |  | 第2页、共6页
序号 | 定额号 | 工程项目及说明 | 变量 | 计量式 | 工程量
[5 empty] | 单位 | 数量
| 010201001001 | C15基础垫层 |  | 2.76 | m3 | 2.76
[5 empty] | 0 | 0
|  | 小计 | * | * | 0 | 2.76
|  |  |  | 1.20*1.20*12*0.10 | 0 | 1.73
|  |  |  | (10.00*2+3.00)*0.45*0.10 | 0 | 1.04
5 | A2-14换 | C15 基础垫层 |  | 2.76/10 | 10m3 | 0.28
[5 empty] | 0 | 0
6 | A13-11 | 混凝土基础 垫层 木模板 |  | 7.96/100 | 100m2 | 0.08
[5 empty] | 0 | 0
|  |  |  | (16+7.8+16)*0.10*2 | 0 | 7.96
| 010501003001 | C30独立基础 |  | 3.60 | m3 | 3.6
[5 empty] | 0 | 0
|  |  |  | 1.00*1.00*0.30*12 | 0 | 3.6
7 | A5-80换 | C30矩形柱 |  | 3.6/10 | 10m3 | 0.36
[5 empty] | 0 | 0
8 | A13-5 | 独立基础 竹胶合板模板 木支撑 |  | 14.40/100 | 100m2 | 0.14
[5 empty] | 0 | 0
|  |  |  | 1.00*4*12*0.30 | 0 | 14.4
| 010503001001 | C30基础梁 |  | 3.98 | m3 | 3.98
[5 empty] | 0 | 0
|  |  |  | (16.00*2+7.80)*0.25*0.40 | 0 | 3.98
9 | A5-82换 | 现拌砼 单梁、连续梁、基础梁 C35~ 换:现浇及现场砼.砾石最大粒径40mmC30 水泥42.5 |  | 3.98/10 | 10m3 | 0.4
[5 empty] | 0 | 0
[5 empty] | 0 | 0
[5 empty] | 0 | 0
0
工程量计算式表
工程名称: 围栏 |  |  |  | 第3页、共6页
序号 | 定额号 | 工程项目及说明 | 变量 | 计量式 | 工程量
[5 empty] | 单位 | 数量
10 | A13-23 | 基础梁 竹胶合板模板 钢支撑 |  | 31.84/100 | 100m2 | 0.32
[5 empty] | 0 | 0
|  |  |  | (32+7.8)*0.40*2 | 0 | 31.84
| 010502001001 | C30矩形柱 |  | 2.61 | m3 | 2.61
[5 empty] | 0 | 0
|  |  |  | 0.25*0.30*12*2.90 | 0 | 2.61
11 | A13-20 | 矩形柱 竹胶合板模板 钢支撑 |  | 38.28/100 | 100m2 | 0.38
[5 empty] | 0 | 0
|  |  |  | (0.25+0.30)*2*2.90*12 | 0 | 38.28
12 | A5-80换 | 现拌砼 承重柱(矩形柱、异形柱) C35~ 换:现浇及现场砼.砾石最大粒径40mmC30 水泥42.5 |  | 2.61/10 | 10m3 | 0.26
[5 empty] | 0 | 0
| 010515001001 | 现浇构件钢筋 |  | 1 | t | 1
[5 empty] | 0 | 0
13 | A5-16 | 带肋钢筋 直径10mm |  | 0.118 | t | 0.12
[5 empty] | 0 | 0
|  | 基础 |  | 1.00*8*2*12*0.617 | 0 | 118.46
14 | A5-17 | 带肋钢筋 直径12mm |  | 0.139 | t | 0.14
[5 empty] | 0 | 0
|  | 柱 |  | 3.25*4*12*0.888 | 0 | 138.53
15 | A5-19 | 带肋钢筋 直径16mm |  | 0.278 | t | 0.28
[5 empty] | 0 | 0
|  |  |  | (8.8*4+17.6*4*2)*1.578 | 0 | 277.73
16 | A5-2 | 圆钢筋 直径6.5mm |  | 0.127 | t | 0.13
[5 empty] | 0 | 0
[5 empty] | 0 | 0
[5 empty] | 0 | 0
0
工程量计算式表
工程名称: 围栏 |  |  |  | 第4页、共6页
序号 | 定额号 | 工程项目及说明 | 变量 | 计量式 | 工程量
[5 empty] | 单位 | 数量
|  | 小计 | * | * | 0 | 126.85
|  | 柱 |  | 20*12*0.261 | 0 | 62.64
|  |  |  | 205*1.20*0.261 | 0 | 64.21
| 010401003001 | M10实心砖墙 |  | 5.73 | m3 | 5.73
[5 empty] | 0 | 0
|  |  |  | (16.00*2+7.8)*0.60*0.24 | 0 | 5.73
17 | A4-10换 | 混水砖墙 1砖~ 换:混合砂浆(水泥42.5级)强度等级M10 |  | 5.73/10 | 10m3 | 0.57
[5 empty] | 0 | 0
| 010401013001 | 砖砌台阶、散水 |  | 35.13 | m2 | 35.13
[5 empty] | 0 | 0
|  |  |  | (16.8*2+7.80)*0.80 | 0 | 33.12
18 | A10-55换 | 砖砌台阶~ 换:水泥砂浆(水泥32.5级)强度等级M10 |  | 2.01/10 | 10m2 | 0.2
[5 empty] | 0 | 0
|  |  |  | 3.35*0.60 | 0 | 2.01
19 | A10-49 | 混凝土散水 C15 |  | 33.12/100 | 100m2 | 0.33
[5 empty] | 0 | 0
| 011701003001 | 脚手架 |  | 115.42 | m2 | 115.42
[5 empty] | 0 | 0
|  |  |  | (16.00*2+7.8)*2.90 | 0 | 115.42
20 | A12-31 | 里脚手架 钢管架 在3.6m以内 |  | Q/100 | 100m2 | 1.15
[5 empty] | 0 | 0
|  | 装饰工程 |  |  |  | 0
[5 empty] | 0 | 0
[5 empty] | 0 | 0
[5 empty] | 0 | 0
0
工程量计算式表
工程名称: 围栏 |  |  |  | 第5页、共6页
序号 | 定额号 | 工程项目及说明 | 变量 | 计量式 | 工程量
[5 empty] | 单位 | 数量
| 011207001001 | 墙面面砖 |  | 42.84 | m2 | 42.84
[5 empty] | 0 | 0
|  |  |  | (16.00+7.80)*(0.90+0.60+0.30) | 0 | 42.84
21 | B2-159 | 面砖灰缝10mm以内 |  | 42.84/100 | 100m2 | 0.43
[5 empty] | 0 | 0
| 011205002001 | 柱贴面砖面 |  | 45.24 | m2 | 45.24
[5 empty] | 0 | 0
|  |  |  | (0.30+0.35)*2*2.90*12 | 0 | 45.24
22 | B2-170 | 面砖灰缝5mm |  | 45.24/100 | 100m2 | 0.45
[5 empty] | 0 | 0
| 011203001001 | 压顶粉水泥 |  | 0.90 | m2 | 0.9
[5 empty] | 0 | 0
|  |  |  | 0.25*0.30*12 | 0 | 0.9
23 | B2-24 | 一般抹灰 水泥砂浆 零星项目 |  | 0.90/100 | 100m2 | 0.01
[5 empty] | 0 | 0
| 011102003001 | 台阶花岗岩饰面 |  | 1 | m2 | 1
[5 empty] | 0 | 0
24 | B1-41 | 台阶 花岗岩 水泥砂浆 |  | 2.01/100 | 100m2 | 0.02
[5 empty] | 0 | 0
|  | 金属构件 |  |  |  | 0
[5 empty] | 0 | 0
| 010606009001 | 铁艺栏杆 |  | 60.22 | m2 | 60.22
[5 empty] | 0 | 0
|  |  |  | 33.454*1.8 | 0 | 60.22
25 | A10-19 | 铁艺围墙安装 |  | 60.22/100 | 100m2 | 0.6
[5 empty] | 0 | 0
[5 empty] | 0 | 0
[5 empty] | 0 | 0
0
工程量计算式表
工程名称: 围栏 |  |  |  | 第6页、共6页
序号 | 定额号 | 工程项目及说明 | 变量 | 计量式 | 工程量
[5 empty] | 单位 | 数量
| 010802003001 | 钢质大门 |  | 6.84 | m2 | 6.84
[5 empty] | 0 | 0
|  |  |  | 2.85*2.4 | 0 | 6.84
26 | A7-40换 | 围墙钢大门 钢管框铁丝网 门扇制作~ 换:镀锌钢管 Φ25~ 换:方钢管 25×25×2.5 |  | 6.84/100 | 100m2 | 0.07
[5 empty] | 0 | 0
27 | B5-189 | 金属面油漆 每增加一遍防火漆 单层钢门窗 |  | Q/100 | 100m2 | 0.07
[5 empty] | 0 | 0
28 | A7-41 | 围墙钢大门 钢管框铁丝网 门扇安装 |  | 6.84/100 | 100m2 | 0.07
[5 empty] | 0 | 0
29 | B5-185 | 金属面油漆 底油一遍、银粉漆二遍 单层钢门窗 |  | 6.84/100 | 100m2 | 0.07
[5 empty] | 0 | 0
| 010804006001 | 特质锁扣及门锁 |  | 1 | 套 | 1
[5 empty] | 0 | 0
30 |  | 加工锁扣。锁 |  | 1 | 套 | 1
[5 empty] | 0 | 0
| 010606013001 | 零星钢构件 |  | 0.03 | t | 0.03
[5 empty] | 0 | 0
31 | A6-92 | 门斗 制作 |  | 0.03 | t | 0.03
[5 empty] | 0 | 0
32 | A6-93 | 门斗 安装 |  | 0.03 | t | 0.03
[5 empty] | 0 | 0
33 | B5-184 | 金属面油漆 红丹防锈漆一遍 钢构(配)件 |  | 4/100 | 100m2 | 0.04
[5 empty] | 0 | 0
34 | B5-190 | 金属面油漆 每增加一遍防火漆 钢构(配)件 |  | 4/100 | 100m2 | 0.04
[5 empty] | 0 | 0
[5 empty] | 0 | 0
[5 empty] | 0 | 0
0