## Sheet1
岗亭款式各部位材料
钢结构玻璃艺术岗亭1.2*1.8*3.0（长*宽*高） | [8 empty] | 9
三、材料清单：
项目 | 序号 | 岗亭部位 | 材 料 内 容 | 数量 | 单位 | 单价 | 小计 | 备注
框架部分 | 1 | 岗亭底部支撑柱 | 采用2.0厚80*80镀锌方管 | 4 | 根
| 2 | 岗亭整体成型柱 | 采用1.5厚40*80镀锌管拉弯 | 6 | m2
| 3 | 岗亭底部框架 | 采用2.0厚40*40镀锌方管 | 6 | 根
墙体部分 | 4 | 墙体 | 采用1.0厚镀锌板焊接打胶 | 6 | m2
| 6 | 底板 | 40*40方管铺20MM木板 | 2 | m2
8
| 7 | 岗亭顶 | 1.2厚镀锌板折弯成型 | 6 | 根
| 8 | 内吊顶 | 豪华扣板 | 2 | m2
| 9 | 地板 | 1.5厚花纹铝板 | 2 | m2
| 11 | 顶部防水 | 采用1.0厚镀锌板焊接打胶 | 2 | m2
门窗部分 | 13 | 岗亭门 | 采用1.0厚镀锌板折弯焊接 | 1 | 套
| 14 | 岗亭顶部造型 | 采用1.5厚40*80镀锌管拉弯 | 1 | 套
|  | 岗亭圆弧玻璃 | 采用
| 15 | 门锁 | 五金门锁 | 1 | 把
电路系统 | 16 | 4回路配电箱 |  | 1 | 套
| 18 | 电源插座 |  | 2 | 个
| 19 | 空调插座 |  | 1 | 个
| 33 | 加配装置 | 工作台面、空调架 |  | 项 |  | 0
加配 | 20 | 工作台面 | （键盘托、抽屉） | 1 | 套
其他耗材 | 22 | 五金配件 |  | 1 | 批
| 24 | 油漆
|  | 运费 | （不含卸货）
| 25 | 人工费
| 26 | 合 计