## E14 单位工程招标控制价汇总表
E.14：单位工程招标控制价汇总表
工程名称：浏阳市人民医院会议室地面改造工程 标段： |  |  |  |  | 第1页 共1页
序号 | 工程内容 | 计费基础说明 | 费率 % | 金额 | 其中： 暂估价(元)
一 | 分部分项工程费 | 分部分项费用合计 |  |  | 0
1 | 直接费 |  |  |  | 0
1.1 | 人工费 |  |  |  | 0
1.2 | 材料费 |  |  |  | 0
1.2.1 | 其中:工程设备费/其他 | （详见附录C说明第2条规定计算） |  |  | 0
1.3 | 机械费 |  |  |  | 0
2 | 管理费 |  | 4.76 |  | 0
3 | 其他管理费 | （按附录C说明第2条规定计算） | 2 |  | 0
4 | 利润 |  | 4.2 |  | 0
5 | 单价优惠 |  | 10 |  | 0
二 | 措施项目费 | 1+2+3 |  |  | 0
1 | 单价措施项目费 | 单价措施项目费合计 |  |  | 0
1.1 | 直接费 |  |  |  | 0
1.1.1 | 人工费 |  |  |  | 0
1.1.2 | 材料费 |  |  |  | 0
1.1.3 | 机械费 |  |  |  | 0
1.2 | 管理费 |  | 4.76 |  | 0
1.3 | 利润 |  | 4.2 |  | 0
1.4 | 单价优惠 |  | 10 |  | 0
2 | 总价措施项目费 | （按E.20总价措施项目计价表计算） |  |  | 0
3 | 绿色施工安全防护措施项目费 | （按E.21绿色施工安全防护措施费计价表计算） | 3.59 |  | 0
3.1 | 其中安全生产费 | （按E.21绿色施工安全防护措施费计价表计算） | 3.29 |  | 0
三 | 其他项目费 | （按E.23其他项目计价汇总表计算） |  |  | 0
四 | 税前造价 | 一+二+三 |  |  | 0
五 | 销项税额 | 四 | 9 |  | 0
单位工程建安造价 |  | 四+五 | 0 |  | 0
|  |  | 0 | 0 | 0

## E184 分部分项工程项目清单与措施项目清单计价表（清单）
E.18：分部分项工程项目清单与措施项目清单计价表
工程名称：浏阳市人民医院会议室地面改造工程 标段： | [6 empty] | 第1页 共1页
序号 | 项目编码 | 项 目 名 称 | 项 目 特 征 描 述 | 计量 单位 | 工程量 | 金额(元)
[6 empty] | 综合单价 | 合 价 | 其中： 暂估价
1 | 011104004001 | 防静电活动地板 | 1.支架高度、材料种类:约20cm,配套专用钢骨架; 2.面层材料品种、规格、颜色:600*600双层冷轧全钢板，每层厚0.4-0.5cm; 3.每平方米承重500kg； | m2 | 179.5 |  |  | 0 | 47967.79
2 | 011104002001 | 防腐木地板 | 1.基层材料种类、规格:防腐木2cm厚; | m2 | 179.5 |  |  | 0 | 11206.19
3 | 011103002001 | PVC地板地面 | 1.面层材料品种、规格:PVC地板地面3mm; 2.粘结层厚度:塑料粘结剂; | m2 | 179.5 |  |  | 0 | 28168.94
[7 empty] | 0 | 0
| 本页合计 | [6 empty] | 0
| 合 计 | [6 empty] | 0
注：1.本表工程量清单项目综合的消耗量标准与E.19综合单价分析表综合的内容应相同；2.此表用于竣工结算时无暂估价栏。
|  |  | 投标人: |  |  | (盖章)
|  | 0 | 0 |  |  | (签章或盖章)
|  |  | 注册造价工程师: |  |  | (签字并盖造价工程师执业专业章)
|  |  | 编制时间: |  |  | 2020-11-15

## E20 总价措施项目清单计费表
E.20： 总价措施项目清单计费表
工程名称：浏阳市人民医院会议室地面改造工程 标段： | [5 empty] | 第1页 共1页
序号 | 项目编号 | 项目名称 | 计算基础 |  | 费 率(%) | 金 额(元) | 备注
1 | 011707005001 | 冬雨季施工增加费 | 分部分项工程费+单价措施费 |  | 0.16
0 | 0 | 0 | 0 | 0 | 0
注：按施工方案计算的措施费,若无“计算基础”和“费率”的数值，也可只填“金额”数值，但应在备注栏说明施工方案出处或计算方法。
|  |  |  | 投标人: |  | (盖章)
|  |  |  | 法定代表人或委托代理人: |  | (签章或盖章)
|  |  |  | 0 | 0 | (签字并盖造价工程师执业专业章)
|  |  |  | 0 | 0 | 2020-11-15

## E21 绿色施工安全防护措施项目费计价表（招投标）
E.21：绿色施工安全防护措施项目费计价表（招投标）
工程名称:浏阳市人民医院会议室地面改造工程 标段: |  |  |  |  | 第1页 共1页
序号 | 工程内容 | 计费基数 | 费率(%) | 金额 （元） | 备注
一 | 绿色施工安全防护措施项目费 | 直接费 | 3.59 |  | 按附录C说明及表4相应总费率标准计算
其中： | 安全生产费 | 直接费 | 3.29 |  | 按附录C说明及表4相应总费率标准计算
0
0
0
0
0
0
0
0
0
0
0
0
0
0
0
0
0
0
0
0
0
0
0
0
0
注：安装工程取费基数按人工费，其他工程取费基数按直接费（不含其他管理费的计费基数。详附录C说明）计算。 |  |  |  | 0 | 0

## E23 其他项目清单与计价汇总表
E.23：其他项目清单与计价汇总表
工程名称：浏阳市人民医院会议室地面改造工程 标段： |  |  |  |  | 第1页 共1页
序号 | 项目名称 | 计费基础/单价 | 费率/数量 | 合计金额(元) | 备注
1 | 暂列金额 |  |  | 0 | 明细详见E.24表
2 | 暂估价 |  |  | 0
2.1 | 材料（工程设备）暂估价 |  |  | 0 | 明细详见E.25表
2.2 | 专业工程暂估价 |  |  | 0 | 明细详见E.26表
2.3 | 分部分项工程暂估价 |  |  | 0 | 按招标文件规定或合同约定明细详见E.26表
3 | 计日工 |  |  | 0 | 明细详见E.27表
4 | 总承包服务费 |  |  | 0 | 明细详见E.28表
5 | 优质工程增加费 |  |  | 0 | 明细详见E.29表
6 | 安全责任险、环境保护税 |  | 1 |  | 明细详见E.29表
7 | 提前竣工措施增加费 |  |  |  | 明细详见E.29表
8 | 索赔签证 |  |  |  | 明细详见E.30表
9 | 其他项目费合计 | 0 | 0 |  | 0
|  | 0 | 0 |  | 0
注：材料暂估单价进入清单项目综合单价，此处不汇总。
| 投标人: |  |  | (盖章)
| 法定代表人或委托代理人: |  |  | (签章或盖章)
| 注册造价工程师: |  |  | 0 | 0
| 编制时间: |  |  | 0 | 0

## E29 部分其他项目费计价表
E.29：部分其他项目费计价表
工程名称：浏阳市人民医院会议室地面改造工程 标段： |  |  |  |  | 第1页 共1页
序号 | 项目名称 | 计算基数 | 费率(%) | 金额(元) | 备注
1 | 优质工程增加费 | （分部分项工程费 + 措施项目费） |  | 0 | 详附录D说明
2 | 安全责任险、环境保护税 | （分部分项工程费 + 措施项目费） | 1 |  | 详见附录C表6
3 | 提前竣工措施增加费 | （按合同约定）
| 合 计 | 0 | 0 |  | 0
|  | 0 | 0 |  | 0
注：环境保护税、安全责任险招投标时按计费基数及费率暂估，结算与取定不同时，可按实调整。
| 投标人: |  |  | (盖章)
| 法定代表人或委托代理人: |  |  | (签章或盖章)
| 注册造价工程师: |  |  | 0 | 0
| 编制时间: |  |  | 0 | 0

## E40 人工、材料、机械汇总表
E.40：人工、材料、机械汇总表
工程名称：浏阳市人民医院会议室地面改造工程 标段： | [6 empty] | 第1页、共1页
序号 | 编码 | 名称(材料、机械规格型号) | 单位 | 数量 | 单价 (元) |  | 合价(元) | 备注
1 | H00001 | 人工费 | 元 | 15962.469 |  | 0
2 | 04090700002 | 熟石膏粉 | kg | 3.68 |  | 0
3 | 05031300005~1 | 防腐木 | m3 | 3.77 |  | 0
4 | 07250100001 | 钢质防静电地板 含支架 | m2 | 183.09 |  | 0
5 | 13330300001~1 | PVC地板地面 | m2 | 197.45 |  | 0
6 | 14410000027 | 塑料粘结剂 | kg | 80.775 |  | 0
7 | 88010500001 | 其他材料费 | 元 | 1615.498 |  | 0
8 | J7-12 | 木工圆锯机 直径(mm) 500 小型 | 台班 | 0.718 |  | 0
9 | J7-17 | 木工单面压刨床 刨削宽度(mm) 600 小型 | 台班 | 0.718 |  | 0
|  |  | 元 | 0 | 0 | 0
| 本页小计 |  | 元 |  | 0 | 0
| 合 计 |  | 元 |  | 0 | 0
注：招标控制价、投标报价、竣工结算通用表。 |  |  |  |  | 0 | 0 | 0
|  |  | 投标人: |  |  | (盖章) | 0
|  |  | 法定代表人或委托代理人: |  |  | (签章或盖章)
|  |  | 注册造价工程师: |  |  | (签字并盖造价工程师执业专业章)
|  | 0 | 0 |  |  | 2020-11-15