## E14 单位工程招标控制价汇总表
E.14：单位工程招标控制价汇总表
工程名称：安装工程 标段： |  |  |  |  | 第1页 共2页
序号 | 工程内容 | 计费基础说明 | 费率 % | 金额 | 其中： 暂估价(元)
一 | 分部分项工程费 | 分部分项费用合计 |  | 37905.95 | 0
1 | 直接费 |  |  | 33059.44 | 0
1.1 | 人工费 |  |  | 11133.58 | 0
1.2 | 材料费 |  |  | 21766.01 | 0
1.2.1 | 其中:工程设备费/其他 | （详见附录C说明第2条规定计算） |  | 0 | 0
1.3 | 机械费 |  |  | 159.85 | 0
2 | 管理费 |  | 22.512 | 2506.33 | 0
3 | 其他管理费 | （按附录C说明第2条规定计算） |  | 0 | 0
4 | 利润 |  | 14 | 1558.82 | 0
5 | 冬雨季施工增加费 |  | 0.16 | 59.39 | 0
6 | 绿色施工安全防护措施项目费 |  | 7 | 779.56 | 0
6.1 | 安全生产费 |  | 10 | 1113.5 | 0
7 | 安全责任险、环境保护税 |  | 0.6 | 227.83 | 0
8 | 销项税额 |  | 9 | 3437.28 | 0
9 | 单价优惠 |  | 10 | 3718.38 | 0
二 | 措施项目费 | 1+2 |  | 124.17 | 0
1 | 单价措施项目费 | 单价措施项目费合计 |  | 124.17 | 0
1.1 | 直接费 |  |  | 107.72 | 0
1.1.1 | 人工费 |  |  | 37.7 | 0
1.1.2 | 材料费 |  |  | 70.02 | 0
1.1.3 | 机械费 |  |  | 0 | 0
1.2 | 管理费 |  | 22.512 | 8.49 | 0
1.3 | 利润 |  | 14 | 5.28 | 0
1.4 | 冬雨季施工增加费 |  | 0.16 | 0.2 | 0
1.5 | 绿色施工安全防护措施项目费 |  | 7 | 2.64 | 0
1.5.1 | 安全生产费 |  | 10 | 3.77 | 0
1.6 | 安全责任险、环境保护税 |  | 0.6 | 0.75 | 0
1.7 | 销项税额 |  | 9 | 11.26 | 0
单位工程建安造价 |  | 四+五 | 0 | 47726 | 0
|  |  | 0 | 0 | 0
E.14：单位工程招标控制价汇总表
工程名称：安装工程 标段： |  |  |  |  | 第2页 共2页
序号 | 工程内容 | 计费基础说明 | 费率 % | 金额 | 其中： 暂估价(元)
1.8 | 单价优惠 |  | 10 | 12.17 | 0
2 | 总价措施项目费 |  |  | 0 | 0
2.1 | 总价措施项目费的销项税额 |  | 9 | 0 | 0
三 | 其他项目费 | （按E.23其他项目计价汇总表计算） |  | 9695.88 | 0
1 | 其他项目费的销项税额 |  | 9 | 800.58 | 0
四 | 总价优惠 | 一+二+三 |  | 0 | 0
单位工程建安造价 |  | 四+五 | 0 | 47726 | 0
|  |  | 0 | 0 | 0

## E184 分部分项工程项目清单与措施项目清单计价表（清单）
E.18：分部分项工程项目清单与措施项目清单计价表
工程名称：安装工程 标段： | [6 empty] | 第1页 共6页
序号 | 项目编码 | 项 目 名 称 | 项 目 特 征 描 述 | 计量 单位 | 工程量 | 金额(元)
[6 empty] | 综合单价 | 合 价 | 其中： 暂估价
|  | 给排水部分 |  |  | 0 | 0 | 8367.59 | 0
1 | 031001006001 | PP-R给水管 DN15 | 1.名称: PPR塑料冷水管（含管件）; 2.介质: 冷水; 3.材质/规格/压力等级: PPR/DN15/热水型1.0Mpa; 4.连接形式: 热熔连接; 5.压力试验及吹、洗设计要求;水压试验、消毒清洗; 6.未尽事宜详见图纸及招标文件、且满足设计及规范要求; | m | 31.66 | 22.04 | 697.79 | 0 | 697.79
2 | 031001006002 | PP-R给水管 DN20 | 1.名称: PPR塑料冷水管（含管件）; 2.介质: 冷水; 3.材质/规格/压力等级: PPR/DN20/热水型1.0Mpa; 4.连接形式: 热熔连接; 5.压力试验及吹、洗设计要求;水压试验、消毒清洗; 6.未尽事宜详见图纸及招标文件、且满足设计及规范要求; | m | 12.28 | 24.07 | 295.58 | 0 | 295.58
| 本页合计 | [5 empty] | 993.37 | 0
[7 empty] | 0 | 0
注：1.本表工程量清单项目综合的消耗量标准与E.19综合单价分析表综合的内容应相同；2.此表用于竣工结算时无暂估价栏。
|  |  | 投标人: |  |  | (盖章)
|  | 0 | 0 |  |  | (签章或盖章)
|  |  | 注册造价工程师: |  |  | (签字并盖造价工程师执业专业章)
编制时间:
E.18：分部分项工程项目清单与措施项目清单计价表
工程名称：安装工程 标段： | [6 empty] | 第2页 共6页
序号 | 项目编码 | 项 目 名 称 | 项 目 特 征 描 述 | 计量 单位 | 工程量 | 金额(元)
[6 empty] | 综合单价 | 合 价 | 其中： 暂估价
3 | 031001006003 | PP-R给水管 DN25 | 1.名称: PPR塑料冷水管（含管件）; 2.介质: 冷水; 3.材质/规格/压力等级: PPR/DN25/热水型1.0Mpa; 4.连接形式: 热熔连接; 5.压力试验及吹、洗设计要求;水压试验、消毒清洗; 6.未尽事宜详见图纸及招标文件、且满足设计及规范要求; | m | 13.85 | 27.93 | 386.83 | 0 | 386.83
4 | 031001006004 | PP-R给水管 DN65 | 1.名称: PPR塑料冷水管（含管件）; 2.介质: 冷水; 3.材质/规格/压力等级: PPR/DN65/热水型1.0Mpa; 4.连接形式: 热熔连接; 5.压力试验及吹、洗设计要求;水压试验、消毒清洗; 6.未尽事宜详见图纸及招标文件、且满足设计及规范要求; | m | 33.15 | 68.42 | 2268.12 | 0 | 2268.12
5 | 031001006005 | UPVC排水管 DN75 | 1.安装部位及介质: 室内，污水、废水; 2.连接形式: 承插粘结; 3.其他: 包含综合管件、伸缩节、管卡及托吊支架等; 4.未尽事宜详见图纸且满足设计及规范要求; | m | 41.31 | 46.45 | 1918.85 | 0 | 1918.85
| 本页合计 | [5 empty] | 4573.8 | 0
[7 empty] | 0 | 0
注：1.本表工程量清单项目综合的消耗量标准与E.19综合单价分析表综合的内容应相同；2.此表用于竣工结算时无暂估价栏。
|  |  | 投标人: |  |  | (盖章)
|  | 0 | 0 |  |  | (签章或盖章)
|  |  | 注册造价工程师: |  |  | (签字并盖造价工程师执业专业章)
编制时间:
E.18：分部分项工程项目清单与措施项目清单计价表
工程名称：安装工程 标段： | [6 empty] | 第3页 共6页
序号 | 项目编码 | 项 目 名 称 | 项 目 特 征 描 述 | 计量 单位 | 工程量 | 金额(元)
[6 empty] | 综合单价 | 合 价 | 其中： 暂估价
6 | 031001006006 | UPVC排水管 DN110 | 1.安装部位及介质: 室内，污水、废水; 2.连接形式: 承插粘结; 3.其他: 包含综合管件、伸缩节、管卡及托吊支架等; 4.未尽事宜详见图纸且满足设计及规范要求; | m | 7.15 | 62.09 | 443.94 | 0 | 443.94
7 | 031004003001 | 洗手盆 | 1.组装形式: 综合考虑; 2.附件: 含水箱、角阀、进水配件、排水、金属软管等安装所有配件; 3.未尽事宜详见图纸且满足设计及规范要求 | 组 | 8 | 294.56 | 2356.48 | 0 | 2356.48
|  | 电气部分 |  |  | 0 | 0 | 24583.09 | 0
8 | 030404017001 | 配电箱MAX | 1.名称: 配电箱; 2.型号: MAX; 3.安装方式: 悬挂嵌入式; | 台 | 1 | 1094.97 | 1094.97 | 0 | 1094.97
9 | 030411001001 | 配管PC20 | 1.名称: 配管; 2.材质: 塑料; 3.规格: PC20; 4.配置形式: 暗敷; | m | 303.23 | 11.11 | 3368.89 | 0 | 3368.89
10 | 030411004001 | 配线BV-2.5 | 1.名称: 配线; 2.配线形式: 暗配; 3.规格: BV-2.5; 4.配线部位:吊顶内敷设; | m | 750.44 | 2.77 | 2078.72 | 0 | 2078.72
| 本页合计 | [5 empty] | 9343 | 0
[7 empty] | 0 | 0
注：1.本表工程量清单项目综合的消耗量标准与E.19综合单价分析表综合的内容应相同；2.此表用于竣工结算时无暂估价栏。
|  |  | 投标人: |  |  | (盖章)
|  | 0 | 0 |  |  | (签章或盖章)
|  |  | 注册造价工程师: |  |  | (签字并盖造价工程师执业专业章)
编制时间:
E.18：分部分项工程项目清单与措施项目清单计价表
工程名称：安装工程 标段： | [6 empty] | 第4页 共6页
序号 | 项目编码 | 项 目 名 称 | 项 目 特 征 描 述 | 计量 单位 | 工程量 | 金额(元)
[6 empty] | 综合单价 | 合 价 | 其中： 暂估价
11 | 030411004002 | 配线BV-4.0 | 1.名称: 配线; 2.配线形式: 暗配; 3.规格: BV-4.0; 4.配线部位:吊顶内敷设; | m | 346.86 | 3.7 | 1283.38 | 0 | 1283.38
12 | 030412001001 | LED平板灯600*600（38W） | 1.名称:LED平板灯 2.规格、型号及参数:矩型600*600mm 38W 3.类型:吸顶式 | 套 | 39 | 193.46 | 7544.94 | 0 | 7544.94
13 | 030404033001 | 排风扇 | 1.名称: 排风扇; 2.型号: 参照设计图纸； | 台 | 21 | 212.68 | 4466.28 | 0 | 4466.28
14 | 030412005001 | 应急灯 | 1.名称: A型应急灯（36V）; 2.规格:2*3W，LED，IP30（非持续型）; 3.安装形式: 距地2.4m明装; | 套 | 8 | 97.36 | 778.88 | 0 | 778.88
15 | 030412005002 | 安全出口指示灯 | 1.名称: A型安全出口指示灯（36V）; 2.规格:1W，LED，IP30（持续型）中型尺寸; | 套 | 4 | 94.68 | 378.72 | 0 | 378.72
16 | 030404034001 | 单联单控开关 | 1.名称: 单联单控开关; 2.规格: 250V 10A ; 3.安装方式: 距地1.35m暗装; | 个 | 8 | 19.58 | 156.64 | 0 | 156.64
17 | 030404034002 | 双联单控开关 | 1.名称: 双联单控开关; 2.规格: 250V 10A ; 3.安装方式: 距地1.35m暗装; | 个 | 14 | 20.53 | 287.42 | 0 | 287.42
18 | 030404034003 | 三联单控开关 | 1.名称: 三联单控开关; 2.规格: 250V 10A ; 3.安装方式: 距地1.35m暗装; | 个 | 3 | 20.68 | 62.04 | 0 | 62.04
| 本页合计 | [5 empty] | 14958.3 | 0
[7 empty] | 0 | 0
注：1.本表工程量清单项目综合的消耗量标准与E.19综合单价分析表综合的内容应相同；2.此表用于竣工结算时无暂估价栏。
|  |  | 投标人: |  |  | (盖章)
|  | 0 | 0 |  |  | (签章或盖章)
|  |  | 注册造价工程师: |  |  | (签字并盖造价工程师执业专业章)
编制时间:
E.18：分部分项工程项目清单与措施项目清单计价表
工程名称：安装工程 标段： | [6 empty] | 第5页 共6页
序号 | 项目编码 | 项 目 名 称 | 项 目 特 征 描 述 | 计量 单位 | 工程量 | 金额(元)
[6 empty] | 综合单价 | 合 价 | 其中： 暂估价
19 | 030404035001 | 单相五孔插座 | 1.名称: 单相五孔插座; 2.型号: 安全型插座; 3.规格: 250V~10A; 4.安装方式: 详见图纸设计; | 个 | 76 | 21.92 | 1665.92 | 0 | 1665.92
20 | 030411006001 | 灯具接线盒 | 1.材质: 塑料; 2.规格: 86型 ; 3.安装形式: 暗装; | 个 | 51 | 7.22 | 368.22 | 0 | 368.22
21 | 030411006002 | 开关、插座接线盒 | 1.材质: 塑料; 2.规格: 86型 ; 3.安装形式: 暗装; | 个 | 98 | 7.18 | 703.64 | 0 | 703.64
22 | 030414002001 | 送配电装置系统 | 1.名称：送配电装置系统调试 2.电压等级：1KV | 系统 | 1 | 344.43 | 344.43 | 0 | 344.43
|  | 弱电部分 |  |  | 0 | 0 | 4955.27 | 0
23 | 030502003001 | 24口配线架 | 1.名称: 配线架; 2.规格: 24口; 3.安装方式: 距地1.5m明装; | 个 | 1 | 230.99 | 230.99 | 0 | 230.99
24 | 030501012001 | 24口交换机 | 1.名称: 24口交换机; 2.安装方式: 距地1.5m明装; | 台 | 1 | 1879.21 | 1879.21 | 0 | 1879.21
25 | 030501009001 | 路由器 | 1.名称:路由器; 2.规格:固定配置 ≤4口; 3.单体调试 | 台 | 1 | 846.7 | 846.7 | 0 | 846.7
| 本页合计 | [5 empty] | 6039.11 | 0
[7 empty] | 0 | 0
注：1.本表工程量清单项目综合的消耗量标准与E.19综合单价分析表综合的内容应相同；2.此表用于竣工结算时无暂估价栏。
|  |  | 投标人: |  |  | (盖章)
|  | 0 | 0 |  |  | (签章或盖章)
|  |  | 注册造价工程师: |  |  | (签字并盖造价工程师执业专业章)
编制时间:
E.18：分部分项工程项目清单与措施项目清单计价表
工程名称：安装工程 标段： | [6 empty] | 第6页 共6页
序号 | 项目编码 | 项 目 名 称 | 项 目 特 征 描 述 | 计量 单位 | 工程量 | 金额(元)
[6 empty] | 综合单价 | 合 价 | 其中： 暂估价
26 | 030502005001 | 双绞线缆 | 1.名称: 非屏蔽六类双绞线; 2.规格: UTP CAT6; 3.敷设方式: 管内穿线; | m | 78.22 | 4.99 | 390.32 | 0 | 390.32
27 | 030411001002 | 配管PC20 | 1.名称:电线管; 2.材质:塑料; 3.型号、规格:PVC20; 4.配置形式:暗配； | m | 63.82 | 11.11 | 709.04 | 0 | 709.04
28 | 030411001003 | 配管PC32 | 1.名称:电线管; 2.材质:塑料; 3.型号、规格:PC32; 4.配置形式:暗配； | m | 14.4 | 12.07 | 173.81 | 0 | 173.81
29 | 030502012001 | 网络插座 | 1.名称:网络插座; 2.安装形式:暗配; 3.类别:86型; | 个 | 28 | 18.72 | 524.16 | 0 | 524.16
30 | 030411006003 | 插座接线盒 | 1.材质: 塑料; 2.规格: 86型 ; 3.安装形式: 暗装; | 个 | 28 | 7.18 | 201.04 | 0 | 201.04
31 | 031301017001 | 脚手架搭拆 | 1.脚手架搭拆费用 | 项 | 1 | 124.17 | 124.17 | 0 | 124.17
[7 empty] | 0 | 0
| 本页合计 | [5 empty] | 2122.54 | 0 | 124.17
| 合 计 | [5 empty] | 38030.12 | 0
注：1.本表工程量清单项目综合的消耗量标准与E.19综合单价分析表综合的内容应相同；2.此表用于竣工结算时无暂估价栏。
|  |  | 投标人: |  |  | (盖章)
|  | 0 | 0 |  |  | (签章或盖章)
|  |  | 注册造价工程师: |  |  | (签字并盖造价工程师执业专业章)
编制时间:

## E23 其他项目清单与计价汇总表
E.23：其他项目清单与计价汇总表
工程名称：安装工程 标段： |  |  |  |  | 第1页 共1页
序号 | 项目名称 | 计费基础/单价 | 费率/数量 | 合计金额(元) | 备注
1 | 暂列金额 |  |  | 1895.3 | 明细详见E.24表
2 | 暂估价 |  |  | 7000
2.1 | 材料（工程设备）暂估价 |  |  | 0 | 明细详见E.25表
2.2 | 专业工程暂估价 |  |  | 7000 | 明细详见E.26表
2.3 | 分部分项工程暂估价 |  |  | 0 | 按招标文件规定或合同约定明细详见E.26表
3 | 计日工 |  |  | 0 | 明细详见E.27表
4 | 总承包服务费 |  |  | 0 | 明细详见E.28表
5 | 优质工程增加费 |  |  | 0 | 明细详见E.29表
7 | 提前竣工措施增加费 |  |  | 0 | 明细详见E.29表
8 | 索赔签证 |  |  | 0 | 明细详见E.30表
9 | 其他项目费合计 | 1+2.2+2.3+3+4+5+6+7+8 |  | 9695.88 | 0
|  | 0 | 0 |  | 0
注：材料暂估单价进入清单项目综合单价，此处不汇总。
| 投标人: |  |  | (盖章)
| 法定代表人或委托代理人: |  |  | (签章或盖章)
| 注册造价工程师: |  |  | 0 | 0
| 编制时间: |  |  | 0 | 0

## E24 暂列金额明细表
E.24：暂列金额明细表
工程名称：安装工程 标段： |  |  |  | 第1页 共1页
序号 | 项 目 名 称 | 计量单位 | 暂定金额(元) | 备注
1 | 不可预见费 | 元 | 1895.3
2 | 检验试验费 | 元 | 0
3 |  |  | 0
4 |  |  | 0
5 |  |  | 0
6 |  |  | 0
7 |  |  | 0
8 |  |  | 0
0
合计 |  |  | 1895.3
注：此表由招标人填写,如不能详列，也可只列暂定金额总额，投标人应将上述暂列金额计入投标总价中。 |  |  | 0

## E26 专业工程分部分项工程暂估价及结算价表
E.26：专业工程/分部分项工程 暂估价及结算价表
工程名称：安装工程 标段： |  |  |  |  | 第1页 共1页
序号 | 工程名称 | 工程内容 | 暂估金额(元) | 结算金额(元) | 差额±(元) | 备注
| 专业工程暂估价 |  | 7000 | 0 | 0 |  | 招标控制价
1 | 暖通空调改造 |  | 7000 | 0 | 0 |  | 招标控制价
2 |  |  | 0 | 0 | 0 |  | 招标控制价
3 |  |  | 0 | 0 | 0 |  | 招标控制价
4 |  |  | 0 | 0 | 0 |  | 招标控制价
5 |  |  | 0 | 0 | 0 |  | 招标控制价
6 |  |  | 0 | 0 | 0 |  | 招标控制价
7 |  |  | 0 | 0 | 0 |  | 招标控制价
8 |  |  | 0 | 0 | 0 |  | 招标控制价
| 分部分项工程暂估价 |  | 0 | 0 | 0 |  | 招标控制价
1 |  |  | 0 | 0 | 0 |  | 招标控制价
2 |  |  | 0 | 0 | 0 |  | 招标控制价
3 |  |  | 0 | 0 | 0 |  | 招标控制价
4 |  |  | 0 | 0 | 0 |  | 招标控制价
5 |  |  | 0 | 0 | 0 |  | 招标控制价
6 |  |  | 0 | 0 | 0 |  | 招标控制价
7 |  |  | 0 | 0 | 0 |  | 招标控制价
8 |  |  | 0 | 0 | 0 |  | 招标控制价
合 计 |  |  | 7000 | 0 | 0
注：此表“暂估金额”由招标人填写，投标人应将“暂估金额”计入投标总价中。结算时按合同约定结算金额填写。 |  |  | 0 | 0 | 0

## E40 人工、材料、机械汇总表
E.40：人工、材料、机械汇总表
工程名称：安装工程 标段： | [6 empty] | 第1页、共4页
序号 | 编码 | 名称(材料、机械规格型号) | 单位 | 数量 | 单价 (元) |  | 合价(元) | 备注
1 | H00001 | 人工费 | 元 | 11133.552 | 1 | 0 | 11133.55
2 | 01030100003 | 冷拔低碳钢丝 Φ1.6 | kg | 1.126 | 4.66 | 0 | 5.25
3 | 01292500003 | 钢板垫板 δ1-2 | kg | 0.12 | 4.1 | 0 | 0.49
4 | 02130300002 | 聚四氟乙烯生料带 宽20mm | m | 24.96 | 0.44 | 0 | 10.98
5 | 02191100002 | 塑料胀管 Φ6-8 | 个 | 88.2 | 0.24 | 0 | 21.17
6 | 03010300024 | 木螺钉 M2mm-4mm×M6mm-65mm | 十个 | 21.424 | 0.22 | 0 | 4.71
7 | 03010500064 | 镀锌精制螺栓 M10×100以内 2平 1弹垫 | 套 | 2.1 | 0.54 | 0 | 1.13
8 | 03010700004 | 膨胀螺栓 M6 | 套 | 79.56 | 0.22 | 0 | 17.5
9 | 03010700007 | 膨胀螺栓 M6-12×50-120 | 套 | 49.44 | 0.58 | 0 | 28.68
10 | 03010900010 | 镀锌锁紧螺母 DN15-20×3 | 个 | 243.255 | 0.22 | 0 | 53.52
11 | 03110700008 | 铁砂布 | 张 | 2.018 | 0.97 | 0 | 1.96
12 | 03110700009 | 铁砂布 0#-2# | 张 | 0.8 | 0.83 | 0 | 0.66
13 | 03130200010 | 焊锡丝 综合 | kg | 0.08 | 22.12 | 0 | 1.77
14 | 03130600017 | 冲击钻头 Φ6-12 | 个 | 1.176 | 6.2 | 0 | 7.29
15 | 03130600019 | 冲击钻头 Φ8-16 | 个 | 0.528 | 7.7 | 0 | 4.07
16 | 03130700001 | 锯条 综合 | 根 | 7.717 | 0.58 | 0 | 4.48
17 | 03210700014 | 镀锌铁丝 Φ0.7-1.2 | kg | 1.166 | 5.52 | 0 | 6.44
18 | 03210700017 | 镀锌铁丝 Φ1.4-2.5 | kg | 0.954 | 5.52 | 0 | 5.27
19 | 03210700020 | 镀锌铁丝 Φ2.8-4.0 | kg | 0.156 | 5.52 | 0 | 0.86
20 | 13011100002 | 酚醛磁漆 各色 | kg | 0.01 | 16.36 | 0 | 0.16
21 | 13011300004 | 调和漆 | kg | 0.02 | 13.64 | 0 | 0.27
22 | 14311500001 | 丙酮 | kg | 1.152 | 6.6 | 0 | 7.6
23 | 14410000013 | 胶粘剂 | kg | 0.381 | 3.98 | 0 | 1.52
24 | 14410000031 | 粘接剂 | kg | 0.765 | 14.06 | 0 | 10.76
25 | 14410000033 | 防水密封胶 | 支 | 1.2 | 7.05 | 0 | 8.46
26 | 14430300018 | 自粘性橡胶绝缘胶带 20mm×5m | 卷 | 0.15 | 6.6 | 0 | 0.99
27 | 17250000019 | 塑料软管 dn5 | m | 0.18 | 0.2 | 0 | 0.04
| 本页小计 |  | 元 |  | 0 | 0 | 11339.57
|  |  | 元 |  | 0 | 0 | 0
注：招标控制价、投标报价、竣工结算通用表。 |  |  |  |  | 0 | 0 | 0
|  |  | 投标人: |  |  | (盖章) | 0
|  |  | 法定代表人或委托代理人: |  |  | (签章或盖章)
|  |  | 注册造价工程师: |  |  | (签字并盖造价工程师执业专业章)
|  | 0 | 0
E.40：人工、材料、机械汇总表
工程名称：安装工程 标段： | [6 empty] | 第2页、共4页
序号 | 编码 | 名称(材料、机械规格型号) | 单位 | 数量 | 单价 (元) |  | 合价(元) | 备注
28 | 18030100002 | 透气帽(铅丝球) DN75 | 个 | 2.066 | 7.37 | 0 | 15.23
29 | 18030100004 | 透气帽(铅丝球) DN110 | 个 | 0.358 | 10.86 | 0 | 3.89
30 | 18110100001 | 塑料嵌铜螺纹管件 DN15 | 个 | 16.16 | 5.2 | 0 | 84.03
31 | 18250700006 | 塑料管卡 75 | 个 | 13.632 | 0.32 | 0 | 4.36
32 | 18250700007 | 塑料管卡 110 | 个 | 2.36 | 0.5 | 0 | 1.18
33 | 28010100001 | 塑料绝缘线 BV-105℃-2.5mm2 | m | 7.332 | 1.578 | 0 | 11.57
34 | 28010300010 | 硬铜绞线 TJ-10mm2 | kg | 0.18 | 64.87 | 0 | 11.68
35 | 28032100002 | 铜芯聚氯乙烯绝缘电线 BV-1.5mm2 | m | 38.492 | 0.978 | 0 | 37.65
36 | 28032100003 | 铜芯聚氯乙烯绝缘电线 BV-2.5mm2 | m | 70.798 | 1.568 | 0 | 111.01
37 | 28032100005 | 铜芯聚氯乙烯绝缘电线 BV-6.0mm2 | m | 4.08 | 3.723 | 0 | 15.19
38 | 29062300002 | 塑料护口（钢管用） DN15 | 个 | 3.16 | 0.11 | 0 | 0.35
39 | 29062300003 | 塑料护口（钢管用） DN15-20 | 个 | 243.255 | 0.11 | 0 | 26.76
40 | 29090100004 | 铜接线端子 OT-20A | 个 | 12.18 | 0.16 | 0 | 1.95
41 | 29090100008 | 铜接线端子 DT-6mm2 | 个 | 4.08 | 1.07 | 0 | 4.37
42 | 29090100009 | 铜接线端子 DT-10mm2 | 个 | 2.04 | 1.32 | 0 | 2.69
43 | 29091100001 | 瓷接头 双位 | 个 | 74.16 | 0.73 | 0 | 54.14
44 | 34110100002 | 水 | t | 0.823 | 4.33 | 0 | 3.56
45 | 34110200001 | 电 | kW¡¤h | 0.768 | 0.725 | 0 | 0.56
46 | 88010500001 | 其他材料费 | 元 | 13.256 | 1 | 0 | 13.26
47 | 88010500003 | 校验材料费 | 元 | 2.8 | 1 | 0 | 2.8
48 | WJJ030702 | 陶瓷片密封龙头 DN15 | 个 | 16.16 | 25 | 0 | 404
49 | WJJ172567~1~31535060 | PP-R给水管 DN15 | m | 32.167 | 1.68 | 0 | 54.04
50 | WJJ172567~2~19154554 | PP-R给水管 DN25 | m | 14.072 | 3.94 | 0 | 55.44
51 | WJJ172567~3 | PP-R给水管 DN65 | m | 33.68 | 25.02 | 0 | 842.67
52 | WJJ172567~8 | PP-R给水管 DN20 | m | 12.476 | 2.73 | 0 | 34.06
53 | WJJ172568~2~93821349 | UPVC排水管 DN75 | m | 40.484 | 9.21 | 0 | 372.86
| 本页小计 |  | 元 |  | 0 | 0 | 2169.28
|  |  | 元 |  | 0 | 0 | 0
注：招标控制价、投标报价、竣工结算通用表。 |  |  |  |  | 0 | 0 | 0
|  |  | 投标人: |  |  | (盖章) | 0
|  |  | 法定代表人或委托代理人: |  |  | (签章或盖章)
|  |  | 注册造价工程师: |  |  | (签字并盖造价工程师执业专业章)
|  | 0 | 0
E.40：人工、材料、机械汇总表
工程名称：安装工程 标段： | [6 empty] | 第3页、共4页
序号 | 编码 | 名称(材料、机械规格型号) | 单位 | 数量 | 单价 (元) |  | 合价(元) | 备注
54 | WJJ172568~3 | UPVC排水管 DN110 | m | 6.793 | 16.1 | 0 | 109.37
55 | WJJ180926~1 | UPVC排水管 DN110管件 | 个 | 8.265 | 9.44 | 0 | 78.02
56 | WJJ180926~2~53692878 | UPVC排水管 DN75管件 | 个 | 36.559 | 6.29 | 0 | 229.96
57 | WJJ180956~1~61502632 | PP-R给水管 DN15管件 | 个 | 48.123 | 1 | 0 | 48.12
58 | WJJ180956~2 | PP-R给水管 DN65热熔管件 | 个 | 21.846 | 15.01 | 0 | 327.91
59 | WJJ180956~5 | PP-R给水管 DN20热熔管件 | 个 | 18.666 | 1.64 | 0 | 30.61
60 | WJJ180956~6~32630518 | PP-R给水管 DN20热熔管件 | 个 | 16.966 | 2.36 | 0 | 40.04
61 | WJJ210902 | 洗脸盆 | 个 | 8.08 | 100 | 0 | 808
62 | WJJ210903 | 洗脸盆排水附件 | 套 | 8.08 | 20 | 0 | 161.6
63 | WJJ210904 | 洗脸盆托架 | 副 | 8.08 | 30 | 0 | 242.4
64 | WJJ252102~1 | LED平板灯600*600（38W） | 个 | 39.39 | 155.9 | 0 | 6140.9
65 | WJJ253501~1 | A型应急灯（36V） | 盏 | 8.08 | 65.96 | 0 | 532.96
66 | WJJ253501~2 | A型安全出口指示灯（36V） | 盏 | 4.04 | 63.3 | 0 | 255.73
67 | WJJ260501 | 照明开关 | 只 | 3.06 | 5.48 | 0 | 16.77
68 | WJJ260501~1 | 单联单控开关 2022长沙财评 | 只 | 8.16 | 4.7 | 0 | 38.35
69 | WJJ260501~3 | 双联单控开关 | 只 | 14.28 | 5.48 | 0 | 78.25
70 | WJJ264103~1 | 单相五孔插座 250V~10A 安全型 | 套 | 77.52 | 7.97 | 0 | 617.83
71 | WJJ264106 | 信息插座 | 个 | 28.28 | 10 | 0 | 282.8
72 | WJJ280304~3 | 配线BV-2.5 | m | 870.51 | 1.568 | 0 | 1364.96
73 | WJJ280304~4 | 配线BV-4.0 | m | 381.546 | 2.464 | 0 | 940.13
74 | WJJ282501~1 | UTP CAT6 | m | 82.131 | 2.54 | 0 | 208.61
75 | WJJ290615~1 | 刚性阻燃塑料电线管PC20 | m | 403.755 | 2.04 | 0 | 823.66
76 | WJJ290615~2 | 刚性阻燃塑料电线管PC25 | m | 15.84 | 2.42 | 0 | 38.33
77 | WJJ291107~1 | 接线盒 | 个 | 180.54 | 0.88 | 0 | 158.88
78 | WJJ291706~1 | 接头PC20 | 个 | 75.612 | 1 | 0 | 75.61
79 | WJJ291706~2 | 接头PC25 | 个 | 2.966 | 1 | 0 | 2.97
80 | WJJ503501 | 轴流排气扇 | 台 | 21 | 120 | 0 | 2520
81 | ZC2269334~1 | 路由器 8口 | 台 | 1 | 643.32 | 0 | 643.32
| 本页小计 |  | 元 |  | 0 | 0 | 16816.1
|  |  | 元 |  | 0 | 0 | 0
注：招标控制价、投标报价、竣工结算通用表。 |  |  |  |  | 0 | 0 | 0
|  |  | 投标人: |  |  | (盖章) | 0
|  |  | 法定代表人或委托代理人: |  |  | (签章或盖章)
|  |  | 注册造价工程师: |  |  | (签字并盖造价工程师执业专业章)
|  | 0 | 0
E.40：人工、材料、机械汇总表
工程名称：安装工程 标段： | [6 empty] | 第4页、共4页
序号 | 编码 | 名称(材料、机械规格型号) | 单位 | 数量 | 单价 (元) |  | 合价(元) | 备注
82 | ZC3504207~2 | 24口配线架 参2023年长沙财评价格 | 个 | 1 | 179 | 0 | 179
83 | ZC4710089~1 | 24口交换机 | 台 | 1 | 1545.53 | 0 | 1545.53
84 | ZC7500298 | 成套配电箱安装 半周长（m） 1.5 | 台 | 1 | 850 | 0 | 850
85 | J8-32 | 试压泵 压力(MPa) 30 小型 | 台班 | 0.012 | 23.36 | 0 | 0.28
86 | J9-25 | 热熔对接焊机 直径(mm) 160 小型 | 台班 | 2.301 | 40.55 | 0 | 93.31
87 | Y8-2 | 笔记本电脑 配置∶CPU主频3.3GHz,内存4GB,硬盘1T,独立显卡 | 台班 | 1.8 | 9.43 | 0 | 16.97
88 | Y9-3 | 手持式万用表 10000计数,真有效值 | 台班 | 0.078 | 4.08 | 0 | 0.32
89 | Y9-4 | 手持式万用表 50000计数,真有效值,PC接口 | 台班 | 0.4 | 6.33 | 0 | 2.53
90 | Y12-8 | 电能校验仪 电流∶AC∶6×(0-12.5)A,3×(0-25)A,1×(0-75)A,DC∶±75A,电压∶AC∶4×(0-300)V,3×(0-300)V,1×(0-600)V,DC∶4×(0-±300)V | 台班 | 0.2 | 31.74 | 0 | 6.35
91 | Y12-9 | 2000A大电流发生器 量程∶输出电流∶串联2000A,并联4000A,精度∶±0.5% | 台班 | 0.2 | 28.58 | 0 | 5.72
92 | Y15-2 | 手持光损耗测试仪 波长∶850-1650nm | 台班 | 2.6 | 10.72 | 0 | 27.87
93 | Y36-15 | 对讲机(一对) 最大通话距离∶5km | 台班 | 0.782 | 4.22 | 0 | 3.3
94 | Y37-1 | 电缆测试仪 量程∶10m-20km | 台班 | 0.2 | 15.91 | 0 | 3.18
|  |  | 元 | 0 | 0 | 0 | 0
| 本页小计 |  | 元 |  | 0 | 0 | 2734.36
| 合 计 |  | 元 |  | 0 | 0 | 33059.3
注：招标控制价、投标报价、竣工结算通用表。 |  |  |  |  | 0 | 0 | 0
|  |  | 投标人: |  |  | (盖章) | 0
|  |  | 法定代表人或委托代理人: |  |  | (签章或盖章)
|  |  | 注册造价工程师: |  |  | (签字并盖造价工程师执业专业章)
|  | 0 | 0