## E.01.2 单位工程清单汇总表
表E.1.2 单位工程清单汇总表
工程名称：建筑工程1 标段： |  |  |  | 第1页 共1页
序号 | 项目内容 | 计费基础说明 | 费率 % | 金额（元）
1 | 分部分项工程费 | 分部分项费用合计 |  | 28306.65
1.1 | 分部分项工程项目清单列项的分部分项工程费 |  |  | 23522.18
1.1.1 | 人工费 |  |  | 3266.29
1.1.2 | 材料费 |  |  | 18285.61
1.1.2.1 | 其中：工程设备费
1.1.3 | 机械费 |  |  | 2787.21
1.1.4 | 管理费 |  |  | 1086.18
1.1.5 | 利润 |  |  | 711.08
1.1.6 | 单价优惠 | 不用于电子招投标 |  | 2614.17
1.2 | 分部分项工程项目清单列项的措施项目费 |  |  | 4784.47
1.2.1 | 单价优惠 | 不用于电子招投标 |  | 531.61
2 | 措施项目费 |  |  | 1305.63
2.1 | 其中：安全生产措施项目费 |  | 8.18 | 495.18
2.2 | 单价优惠
3 | 其他项目费 |  |  | 2830.67
3.1 | 其中：暂列金额 |  |  | 2830.67
3.2 | 其中：专业工程暂估价
3.3 | 其中：计日工
3.4 | 其中：合同中约定的其他项目
3.5 | 其中：总承包服务费
4 | 增值税 | 1+2+3-3.2 | 9 | 2919.87
5 | 总价优惠 | 不用于电子招投标
单位工程建安造价 |  | 1+2+3+4 | 35362.82
注：1 专业工程暂估价为已含税价格，在计算增值税计算基础时不应包含专业工程暂估价金额； 2 措施项目费中不含在分部分项工程项目清单中列项的措施项目费。

## E.02.1-1 分部分项工程项目清单计价表(实体清单)
表E.2.1-1 分部分项工程项目清单计价表
工程名称：建筑工程1 标段： | [5 empty] | 第1页 共2页
序号 | 项目编码 | 项目名称 | 项目特征描述 | 计量 单位 | 工程量 | 金额(元)
[6 empty] | 综合单价 | 合价
A1 |  | 成人急诊门厅 |  |  |  |  | 17607.98
1 | 040203008001 | 大理石地板砖拆除 | 1.拆除材质:大理石地板砖及其结合层; 2.拆除规格:暂按60mm考虑; 3.拆除方式:机械拆除; | m2 | 85.26 | 9.16 | 780.98 | 780.98
2 | 040203007001 | 混凝土基层拆除 | 1.拆除材质:混凝土基层; 2.拆除规格:暂按170mm考虑; 3.拆除方式:机械拆除; | m2 | 85.26 | 8.24 | 702.54 | 702.54
3 | 040103003001 | 石渣弃置1km | 1.挖掘机挖石碴 装车; 2.自卸汽车运石碴 运距1km; | m3 | 19.61 | 22.77 | 446.52 | 446.52
4 | 040103003002 | 石渣弃置每增运1km | 1.自卸汽车运石碴 每增运1km; | m3 | 78.44 | 2.87 | 225.12 | 225.12
5 | 040201001001 | 路床(槽)整形 | 1.路床整形碾压; | m2 | 85.26 | 2.14 | 182.46 | 182.46
6 | 040203007002 | 水泥混凝土基层 | 1.混凝土强度等级:C30混凝土; 2.厚度:180mm; | m2 | 85.26 | 75.85 | 6466.97 | 6466.97
7 | 040203007003 | 路面养护 | 1.养护类型:塑料膜养护; | m2 | 85.26 | 1.65 | 140.68 | 140.68
8 | 040203004001 | 粘层 | 1.粘层材料品种:乳化沥青; 2.喷油量:0.5L/m2; | m2 | 85.26 | 1.44 | 122.77 | 122.77
9 | 040203006001 | 沥青混凝土面层 | 1.沥青品种:改性沥青; 2.沥青混凝土种类:细粒式AC-10F沥青砼; 3.厚度:50mm; 4.摊铺方式:人工摊铺; | m2 | 85.26 | 62.83 | 5356.89 | 5356.89
10 | 040901001001 | 现浇构件钢筋 Φ12 | 1.钢筋种类:带肋钢筋; 2.钢筋等级:HRB400; 3.钢筋规格:Φ12; | t | 0.761 | 4182.72 | 3183.05 | 3183.05
A2 |  | 儿科急诊门厅 |  |  |  |  | 5914.2
11 | 040203008002 | 大理石地板砖拆除 | 1.拆除材质:大理石地板砖及其结合层; 2.拆除规格:暂按60mm考虑; | m2 | 66.99 | 9.16 | 613.63 | 613.63
本页小计 | [6 empty] | 18221.61
23522.18
注：本表不含在分部分项工程项目清单中列项的措施项目费，在分部分项工程项目清单中列项的措施项目费见表 E.2.1-2。
表E.2.1-1 分部分项工程项目清单计价表
工程名称：建筑工程1 标段： | [5 empty] | 第2页 共2页
序号 | 项目编码 | 项目名称 | 项目特征描述 | 计量 单位 | 工程量 | 金额(元)
[6 empty] | 综合单价 | 合价
3.拆除方式:机械拆除;
12 | 040103003003 | 石渣弃置1km | 1.挖掘机挖石碴 装车; 2.自卸汽车运石碴 运距1km; | m3 | 4.019 | 22.77 | 91.51 | 91.51
13 | 040103003004 | 石渣弃置每增运1km | 1.自卸汽车运石碴 每增运1km; | m3 | 16.076 | 2.87 | 46.14 | 46.14
14 | 040203004002 | 粘层 | 1.粘层材料品种:乳化沥青; 2.喷油量:0.5L/m2; | m2 | 66.99 | 1.44 | 96.47 | 96.47
15 | 040203006002 | 沥青混凝土面层 | 1.沥青品种:改性沥青; 2.沥青混凝土种类:细粒式AC-10F沥青砼; 3.厚度:60mm; 4.摊铺方式:人工摊铺; | m2 | 66.99 | 75.63 | 5066.45 | 5066.45
A3 |  | 单价措施部分
本页小计 | [6 empty] | 5300.57
合 计 | [6 empty] | 23522.18
注：本表不含在分部分项工程项目清单中列项的措施项目费，在分部分项工程项目清单中列项的措施项目费见表 E.2.1-2。

## E.02.1-2 分部分项工程项目清单计价表(措施清单)
表E.2.1-2 分部分项工程项目清单计价表
（在分部分项工程项目清单中列项的措施项目费）
工程名称：建筑工程1 标段： | [5 empty] | 第1页 共1页
序号 | 项目编码 | 项目名称 | 项目特征描述 | 计量 单位 | 工程量 | 金额(元)
[6 empty] | 综合单价 | 合价
A3 |  | 单价措施部分 |  |  |  |  | 4784.47
1 | 041201012001 | 大型机械设备进出场及安拆 | 1.大型机械设备进出场及安拆 履带式挖掘机; 2.含施工机械、设备整体或分体停放地点运至施工现场或由一个施工地点运至另一施工地点所发生的运输、装卸、辅助材料等全部费用; 3.具体工程量以实际发生签证为准; | 台班 | 1 | 2166.01 | 2166.01 | 2166.01
2 | 041201012002 | 大型机械设备进出场及安拆 | 1.大型机械设备进出场及安拆 压路机; 2.含施工机械、设备整体或分体停放地点运至施工现场或由一个施工地点运至另一施工地点所发生的运输、装卸、辅助材料等全部费用; 3.具体工程量以实际发生签证为准; | 台班 | 1 | 2618.46 | 2618.46 | 2618.46
本页小计 | [6 empty] | 4784.47
合 计 | [6 empty] | 4784.47

## E.03.1 措施项目清单计价表
表E.3.1 措施项目清单计价表
工程名称：建筑工程1 标段： |  |  |  |  | 第1页 共1页
序号 | 项目编码 | 项目名称 | 工作内容 | 价格（元） | 备注
1 | 011601009001 | 安全生产 | 施工现场安全施工所需的各项措施 | 495.18 |  | 495.18
2 | 011601008001 | 环境保护 | 施工现场为达到环保要求所需的各项措施 | 163.44 |  | 163.44
3 | 011601007001 | 文明施工 | 施工现场文明施工、绿色施工所需的各项措施 | 279.07 |  | 279.07
4 | 011601006001 | 临时设施 | 为进行建设工程施工所需的生活和生产用的临时建(构)筑物和其他临时设施。包括临时设施的搭设、移拆、维修、清理、拆除后恢复等，以及因修建临时设施应由承包人所负责的有关内容 | 322.65 |  | 322.65
5 | 011601010001 | 冬雨季施工增加费 | 在冬季或雨季施工，引起防寒、保温、防滑、防潮和排除雨雪等措施的增加，人工、施工机械效率的降低等内容 | 45.29 |  | 45.29
本页小计 |  |  |  | 1305.63
合 计 |  |  |  | 1305.63
注：措施项目清单费用构成详见本标准表E.3.2，大型机械进出场及安拆费用组成见本标准表E.3.4。

## E.04.1 其他项目清单计价表
表E.4.1 其他项目清单与计价汇总表
工程名称：建筑工程1 标段： |  |  |  |  | 第1页 共1页
序号 | 项目名称 | 暂估（暂定） 金额（元） | 结算（确定） 金额（元） | 调整金额± （元） | 备注
1 | 暂列金额 | 2830.67 |  |  | 详见本标准表E.4.2
2 | 专业工程暂估价 |  |  |  | 详见本标准表E.4.3
3 | 计日工 |  |  |  | 详见本标准表E.4.4
4 | 总承包服务费 |  |  |  | 详见本标准表E.4.5
5 | 合同中约定的其他项目
合 计 |  | 2830.67 |  |  | —

## E.04.2 暂列金额明细表
表E.4.2 暂列金额明细表
工程名称：建筑工程1 标段： | [6 empty] | 第1页 共1页
序号 | 项目名称 | 计算基础 | 费率(%) | 暂定金额 （元） | 确定金额 （元） | 调整金额± （元） | 备注
1 | 不可预见费 | 28306.65 | 10 | 2830.67
2
|  | - | - |  |  |  | -
本页小计 |  | - | - | 2830.67 |  |  | -
合 计 |  | - | - | 2830.67 |  |  | -
注：1 本表由招标人填写“暂定金额”总额，采用费率计价方式计算暂定金额的，应分别填写“计算基础”“费率”， 并计算填写“暂定金额”；采用总价计价方式计算暂定金额的，可直接填写“暂定金额”； 2 投标人应将上述暂定金额填写并计入投标总价； 3 结算时应按合同约定计算并填写“确定金额”。

## E.12.1 人工、材料、机械汇总表
表 E.12.1 人工、材料、机械汇总表
工程名称：建筑工程1 标段： | [5 empty] | 第1页、共2页
序号 | 编码 | 名称(材料、机械规格型号) | 单位 | 数量 | 单价(元) | 合价(元) | 备注
1 | H00001 | 人工费 | 元 | 3332.613 | 0.98 | 3265.96 | 人工;
2 | 01010300003~1 | 螺纹钢筋 HRB400 Φ12 | kg | 780.025 | 3.22 | 2511.68
3 | 02090100002 | 塑料薄膜 δ0.006mm | m2 | 93.786 | 0.06 | 5.63
4 | 03130100025 | 碳钢电焊条 J422 Φ4.0 | kg | 6.758 | 6.02 | 40.68
5 | 03210100038 | 圆钉 | kg | 0.171 | 6.5 | 1.11
6 | 03210700004 | 镀锌铁丝 Φ0.7 | kg | 2.245 | 5.25 | 11.79
7 | 03210900016 | 套筒铁件 | kg | 4.974 | 7.43 | 36.96
8 | 05030400002 | 板方材 | m3 | 0.033 | 1637.17 | 54.03
9 | 13310100005 | 乳化沥青 | kg | 78.409 | 2.352 | 184.42
10 | 14030500001 | 柴油 0# | kg | 11.997 | 6.823 | 81.86
11 | 34110100002 | 水 | t | 11.37 | 4.33 | 49.23
12 | 80210400005 | 商品混凝土（砾石） C30 | m3 | 15.654 | 392 | 6136.37
13 | 80250900002~1 | 商品沥青混凝土 AC-10F | m3 | 8.403 | 1053.83 | 8855.33
14 | 88010500001 | 其他材料费 | 元 | 318.232 | 1 | 318.23
15 | J0017 | 镀锌铁丝 | kg | 7 | 5.25 | 36.75
16 | J0021 | 枕木 | m3 | 0.16 | 896 | 143.36
17 | J0022 | 草袋 | m2 | 12.76 | 2.99 | 38.15
18 | J1-1 | 履带式推土机 功率(kW) 75 中型 | 台班 | 0.043 | 1486.53 | 63.92
19 | J1-2 | 履带式推土机 功率(kW) 90 大型 | 台班 | 0.018 | 1719.27 | 30.95
20 | J1-7 | 履带式单斗液压挖掘机 斗容量(m3) 1 大型 | 台班 | 0.309 | 2100.48 | 649.05
21 | J1-29 | 钢轮振动压路机 工作质量(t) 8 中型 | 台班 | 0.5 | 1068.85 | 534.43
22 | J1-30 | 钢轮振动压路机 工作质量(t) 10 中型 | 台班 | 0.076 | 1207.74 | 91.79
23 | J1-31 | 钢轮振动压路机 工作质量(t) 12 大型 | 台班 | 0.041 | 1321.38 | 54.18
24 | J1-32 | 钢轮振动压路机 工作质量(t) 13 大型 | 台班 | 0.076 | 1490.18 | 113.25
| 本页小计 |  | 元 |  |  | 23309.11
元
注：增值税采用一般计税法计价时，材料、机械台班单价按除税单价填写；采用简易计税法计价时，材料、机械台班单价按含税单价填写。
表 E.12.1 人工、材料、机械汇总表
工程名称：建筑工程1 标段： | [5 empty] | 第2页、共2页
序号 | 编码 | 名称(材料、机械规格型号) | 单位 | 数量 | 单价(元) | 合价(元) | 备注
25 | J1-54 | 汽车式沥青喷洒机 箱容量(L) 4000 中型 | 台班 | 0.047 | 740.92 | 34.82
26 | J1-69 | 履带式液压挖掘机带液压破碎锤 中型 中型 | 台班 | 0.572 | 3004.48 | 1718.56
27 | J4-13 | 自卸汽车 装载质量(t) 12 大型 | 台班 | 0.404 | 1134.33 | 458.27
28 | J4-19 | 平板拖车组 装载质量(t) 40 大型 | 台班 | 1 | 1727.2 | 1727.2
29 | J4-33 | 洒水车 罐容量(L) 4000 中型 | 台班 | 0.014 | 512.86 | 7.18
30 | J5-10 | 电动单筒慢速卷扬机 牵引力(kN) 50 小型 | 台班 | 0.1 | 212.66 | 21.27
31 | J6-22 | 混凝土振动器 附着式 小型 | 台班 | 1.945 | 10.11 | 19.66
32 | J7-2 | 钢筋切断机 直径(mm) 40 小型 | 台班 | 0.068 | 46.54 | 3.16
33 | J7-3 | 钢筋弯曲机 直径(mm) 40 小型 | 台班 | 0.132 | 28.74 | 3.79
34 | J9-2 | 交流弧焊机 容量(kV·A) 32 小型 | 台班 | 0.357 | 92.14 | 32.89
35 | J9-18 | 对焊机 容量(kV·A) 75 小型 | 台班 | 0.075 | 117.33 | 8.8
元
| 本页小计 |  | 元 |  |  | 4035.6
| 合 计 |  | 元 |  |  | 27344.71
注：增值税采用一般计税法计价时，材料、机械台班单价按除税单价填写；采用简易计税法计价时，材料、机械台班单价按含税单价填写。